## SoftStart
Source:	E:/Poweramp/SoftStart/SoftStart.sch
Date:	1/3/2021 2:54:01 PM
Tool:	Eeschema 4.0.7
Component Count:	33
Ref	Value	Footprint	Source	PN
C1	10 nF	Capacitors_THT:C_Rect_L11.5mm_W4.5mm_P10.00mm_MKT	LCSC	C342770
C2	1 uF	Capacitors_THT:C_Rect_L24.0mm_W10.1mm_P22.50mm_MKT	LCSC	C390065
C3	1000 uF	Capacitors_THT:CP_Radial_D10.0mm_P5.00mm	LCSC	C338226
D1	1N4007	Diodes_THT:D_DO-41_SOD81_P7.62mm_Horizontal	LCSC	C106903
D2	1N4007	Diodes_THT:D_DO-41_SOD81_P7.62mm_Horizontal	LCSC	C106903
D3	1N4007	Diodes_THT:D_DO-41_SOD81_P7.62mm_Horizontal	LCSC	C106903
D4	1N4007	Diodes_THT:D_DO-41_SOD81_P7.62mm_Horizontal	LCSC	C106903
D5	1N4749	Diodes_THT:D_DO-41_SOD81_P7.62mm_Horizontal	LCSC	C2552
D6	LED	LEDs:LED_D3.0mm	LCSC	C99771
D7	1N4742	Diodes_THT:D_DO-41_SOD81_P7.62mm_Horizontal	LCSC	C36751
D8	1N4742	Diodes_THT:D_DO-41_SOD81_P7.62mm_Horizontal	LCSC	C36751
J11	Conn_01x02	Connectors_Terminal_Blocks:TerminalBlock_bornier-2_P5.08mm	LCSC	C8461
R1	220R	Resistors_THT:R_Axial_Power_L20.0mm_W6.4mm_P22.40mm	LCSC	C334296
R2	2k2	Resistors_THT:R_Axial_DIN0207_L6.3mm_D2.5mm_P7.62mm_Horizontal	LCSC	C58595
R3	150R	Resistors_THT:R_Axial_Power_L20.0mm_W6.4mm_P22.40mm	LCSC	C334292
R4	150R	Resistors_THT:R_Axial_Power_L20.0mm_W6.4mm_P22.40mm	LCSC	C334292
R5	150R	Resistors_THT:R_Axial_Power_L20.0mm_W6.4mm_P22.40mm	LCSC	C334292
R6	150R	Resistors_THT:R_Axial_Power_L20.0mm_W6.4mm_P22.40mm	LCSC	C334292
R7	1M	Resistors_THT:R_Axial_DIN0207_L6.3mm_D2.5mm_P7.62mm_Horizontal	LCSC	C58596
RLY1	SPDTRelay	SoftStart:SMIHRelay	LCSC	C231361
RLY2	SPDTRelay	SoftStart:SMIHRelay	LCSC	C45534