## PowerCond
Comment	Designator	Footprint	LCSC
1 uF	C1,C3,C2,C4,C5,C6,C7,C8,C15,C16,C25,C26,C29,C30	Capacitors_THT:C_Axial_L5.1mm_D3.1mm_P12.50mm_Horizontal	C178471
1 nF	C18,C17,C19,C20,C21,C22,C23,C24,C27,C28,C31,C32	Capacitors_THT:C_Disc_D5.0mm_W2.5mm_P5.00mm	C249151
100 uF	C9,C11,C10,C12,C13,C14	Capacitors_THT:CP_Radial_D14.0mm_P7.50mm	C330940
10A10	D1,D3,D4,D2	Diodes_THT:D_P600_R-6_P12.70mm_Horizontal	C106904
1N4755A	D6,D5,D7,D8,D9,D10,D11,D12	Diodes_THT:D_DO-41_SOD81_P7.62mm_Horizontal	C8044
Conn_01x02	J2,J3,J1,J4,J5,J6,J7,J8	Connectors_Terminal_Blocks:TerminalBlock_bornier-2_P5.08mm	C395849